## Hoja1
Datos de nuestro velero |  | Velocidad |  | N° de Froude | Coeficientes series de Delft | [8 empty] | CW
LWL (m) | 14.82 | (kn) | (m/s) | Fn | a0 | a1 | a2 | a3 | a4 | a5 | a6 | a7
CB | 0.345 | 0 | 0 | 0 | 0.0343 | -0.0005 | 0.3634 | -1.0231 | -0.6857 | -0.7098 | -0.007 | 0.3008 |  | 0.0343
CP | 0.564 | 1 | 0.51444 | 0.042699 | 0.02961 | -0.00022 | 0.31944 | -0.89049 | -0.59917 | -0.61225 | -0.00587 | 0.2584 |  | 0.03011
CM | 0.61 | 2 | 1.03 | 0.08549 | 0.024301 | 9.671e-05 | 0.26972 | -0.74049 | -0.50129 | -0.50192 | -0.0045881 | 0.21044 |  | 0.0261
LCB desde popa (m) | 6.42 | 3 | 1.54 | 0.12782 | 0.01905 | 0.00041 | 0.22053 | -0.59211 | -0.40447 | -0.39277 | -0.00332 | 0.163 |  | 0.02135
LCB desde proa (m) | 8.4 | 4 | 2.06 | 0.17098 | 0.01435 | 0.00069 | 0.17657 | -0.45949 | -0.31793 | -0.29523 | -0.00218 | 0.1206 |  | 0.01702
BWL (m) | 4.31 | 5 | 2.57 | 0.21331 | 0.00966 | 0.00097 | 0.13261 | -0.32688 | -0.2314 | -0.19768 | -0.00105 | 0.0782 |  | 0.01216
TC (m) | 0.86 | 6 | 3.08 | 0.25564 | 0.00379 | 0.00132 | 0.07766 | -0.16111 | -0.12323 | -0.07575 | 0.00037 | 0.0252 |  | 0.0053469
Desplazamiento (m3) | 15.12 | 7 | 3.6 | 0.2988 | -0.0009 | 0.0016 | 0.0337 | -0.0285 | -0.0367 | 0.0218 | 0.0015 | -0.0172 |  | 0.0023901
ρ (kg/m³) | 1025 | 8 | 4.11 | 0.34113 | -0.0058867 | 0.0018975 | -0.013007 | 0.1124 | 0.055242 | 0.12544 | 0.0027042 | -0.06225 |  | 0.01061
AW (m2) | 47.47 | 9 | 4.63 | 0.38429 | -0.010971 | 0.0022008 | -0.060631 | 0.25607 | 0.14899 | 0.23112 | 0.0039319 | -0.10818 |  | 0.018991
LCFfpp (m) | 8.02 | 10 | 5.14 | 0.42662 | -0.015958 | 0.0024983 | -0.10734 | 0.39697 | 0.24093 | 0.33476 | 0.0051361 | -0.15323 |  | 0.02721
Cf | 0.0023 | 11 | 5.66 | 0.46978 | -0.021042 | 0.0028017 | -0.15496 | 0.54063 | 0.33467 | 0.44044 | 0.0063639 | -0.19917 |  | 0.035591
(1+k) | 0.8796 | 12 | 6.17 | 0.51211 | -0.026029 | 0.0030992 | -0.20167 | 0.68153 | 0.42661 | 0.54408 | 0.0075681 | -0.24422 |  | 0.043811
|  | 13 | 6.69 | 0.55527 | -0.031113 | 0.0034025 | -0.24929 | 0.8252 | 0.52036 | 0.64976 | 0.0087958 | -0.29015 |  | 0.052192
|  | 14 | 7.2 | 0.5976 | -0.0361 | 0.0037 | -0.296 | 0.9661 | 0.6123 | 0.7534 | 0.01 | -0.3352 |  | 0.060411
|  | 15 | 7.71 | 0.63993 | -0.041087 | 0.0039975 | -0.34271 | 1.107 | 0.70424 | 0.85704 | 0.011204 | -0.38025 |  | 0.068631
|  | 16 | 8.23 | 0.68309 | -0.046171 | 0.0043008 | -0.39033 | 1.2507 | 0.79799 | 0.96272 | 0.012432 | -0.42618 |  | 0.077012
|  | 17 | 8.74 | 0.72542 | -0.051158 | 0.0045983 | -0.43704 | 1.3916 | 0.88993 | 1.0664 | 0.013636 | -0.47123 |  | 0.085232
|  | 18 | 9.26 | 0.76858 | -0.056242 | 0.0049017 | -0.48466 | 1.5352 | 0.98367 | 1.172 | 0.014864 | -0.51717 |  | 0.093613
|  | 19 | 9.7 | 0.8051 | -0.060544 | 0.0051583 | -0.52496 | 1.6568 | 1.063 | 1.2615 | 0.015903 | -0.55603 |  | 0.10037
|  | 20 | 10.29 | 0.85407 | -0.066313 | 0.0055025 | -0.57899 | 1.8198 | 1.1694 | 1.3814 | 0.017296 | -0.60815 |  | 0.11021
velocidad | (kn) | 0 | 1 | 2 | 3 | 4 | 5 | 6 | 7 | 8 | 9 | 10 | 11 | 14 | 15 | 16 | 17 | 18 | 19 | 20
| (m/s) | 0 | 0.51444 | 1.03 | 1.54 | 2.06 | 2.57 | 3.08 | 3.6 | 4.11 | 4.63 | 5.14 | 5.66 | 7.2 | 7.71 | 8.23 | 8.74 | 9.26 | 9.7 | 10.29
resistencia por fricción y de forma |  | 0 | 24.3375 | 97.5604 | 218.0923 | 390.2415 | 607.3866 | 872.3693 | 1191.8016 | 1553.3975 | 1971.3373 | 2429.5464 | 2945.9938 | 4767.2064 | 5466.4794 | 6228.7175 | 7024.6037 | 7885.3493 | 8652.5164 | 9737.1018
resistencia por formación de olas |  | 0 | 223.5138 | 776.6625 | 1420.2235 | 2025.8691 | 2252.7718 | 1422.7131 | 868.8379 | 5026.9865 | 11418.7626 | 20164.0339 | 31981.0546 | 87841.839 | 114431.9071 | 146310.4197 | 182616.9697 | 225150.6724 | 264881.5522 | 327326.4965
resisetncia aerodinámica |  | 167.5003 | 202.7072 | 241.3568 | 282.906 | 328.6656 | 376.8756 | 428.3837 | 484.2974 | 542.4662 | 605.1714 | 670.0011 | 739.4976 | 965.4273 | 1046.8766 | 1133.3187 | 1221.4289 | 1314.6624 | 1396.2303 | 1509.4583
RESISTENCIA TOTAL |  | 167.5003 | 450.5584 | 1115.5797 | 1921.2219 | 2744.7761 | 3237.034 | 2723.4661 | 2544.9369 | 7122.8502 | 13995.2713 | 23263.5814 | 35666.546 | 93574.4727 | 120945.2632 | 153672.456 | 190863.0023 | 234350.6841 | 274930.2989 | 338573.0566